## Sheet1
Номер | Компонент | Описание | Количество | Цена | Връзка
Номер | Компонент | Описание | Количество | Цена (€) | Връзка
1 | K2388 ESP32 Kit | Развойна платка с ESP32 (WiFi + Bluetooth) | 1 | 8 | Основен контролер
2 | Сензорен модул | 3-пинов (VCC, OUT, GND) | 1 | 2.5 | OUT → GPIO, VCC → 3.3V, GND → GND
3 | Резистор 220Ω | Ограничаване на ток за LED | 10 | 0.05 | GPIO → резистор → LED
4 | Резистор 0.22Ω / 3W | Мощен резистор | 5 | 0.8 | Допълнителен
5 | Breadboard | Макетна платка 400 гнезда | 2 | 1.8 | Свързва компонентите
6 | Jumper wires (75 бр.) | Кабели за breadboard | 1 комплект | 3 | За всички връзки
7 | LED | Светодиод | 10 | 0.1 | GPIO → резистор → LED → GND
18.6